## Tabelle1
BOM for GSM Alarmsystem
| Ref. Nr. | Bezeichnung | Artikel Nr. (Reichelt) | Link
| C1 | 100nf | KERKO 100N | Keramik-Scheibenkondensatoren bei reichelt elektronik
| C2 | 470µf/16V | RAD 220/16 | Elektrolytkondensatoren, radiale Bauform und SMD-Elkos bei reichelt elektronik
| D1 | LED grün | LED 5MM GN | LED 5MM GN: LED, 5 mm, bedrahtet, grün, 18 mcd, 60° bei reichelt elektronik
| D2 | LED rot | LED 5MM RT | LED 5MM RT: LED, 5 mm, bedrahtet, rot, 4,5 mcd, 60° bei reichelt elektronik
| F1 | Si 1,5A | PL 112000 | PL 112000: Sicherungshalter, Feinsicherungen 5x20mm, max. 6,3A - 250V bei reichelt elektronik
| J1 | Connector WAGO 250:250-202 | WAGO 250-202 | WAGO 250-202: Klemmleiste mit Betätigungsdrückern, RM 3,5 mm, 8A, 2-pol bei reichelt elektronik
| J2 | Connector WAGO 250:250-202 | WAGO 250-202 | WAGO 250-202: Klemmleiste mit Betätigungsdrückern, RM 3,5 mm, 8A, 2-pol bei reichelt elektronik
| J3 | Connector WAGO 250:250-203 | WAGO 250-203 | WAGO 250-203: Klemmleiste mit Betätigungsdrückern, RM 3,5 mm, 8A, 3-pol bei reichelt elektronik
| J4 | Connector WAGO 250:250-204 | WAGO 250-204 | WAGO 250-204: Klemmleiste mit Betätigungsdrückern, RM 3,5 mm, 8A, 4-pol bei reichelt elektronik
| R1 | 10k | VI MBB0207VD1002 | VI MBB0207VD1002: Dünnschichtwiderstand, axial, 0,11 W, 10 kOhm, 0,1% bei reichelt elektronik
| R2 | 330 | VI MBA02040C3300 | VI MBA02040C3300: Dünnschichtwiderstand, axial, 0,4 W, 330 Ohm, 1% bei reichelt elektronik
| R3 | 330 | VI MBA02040C3300 | VI MBA02040C3300: Dünnschichtwiderstand, axial, 0,4 W, 330 Ohm, 1% bei reichelt elektronik
| U1 | LM2596S DC-DC Netzteil Adapter Step down Modul für Arduino | AZ-Delivery | LM2596S DC-DC Netzteil Adapter Step down Modul für Arduino – AZ-Delivery
| U2 | SIM800L V2.0 Quad Band GSM GPRS Modul | Makershop | SIM800L V2.0 Quad Band GSM GPRS Modul Antenne Adapter Arduino Raspberry Pi ¦ eBay
| U3 | Arduino Nano | AZ-Delivery | Nano V3.0 mit Atmega328 CH340! 100% Arduino kompatibel mit Nano V3 – AZ-Delivery